## Sheet1
纪检谈话室建设项目工程量清单
报价单位（盖章）： 日期： 年 月 日
序号 | 项目名称 | 具体内容 | 计量单位 | 工程量 | 单价报价（元） | 总价报价 （元）
1 | 防盗门 | 甲级防盗门，内开，（含五金配件、门锁、外门套等），颜色及款式业主选定。 | 道 | 1
2 | 蹲便器，延时阀 | 陶瓷蹲便器（带沉水，内空尺寸≧200*440），隐藏式延时阀安装。质量参照“九牧”、“箭牌” | 套 | 1
3 | 蹲便器+水箱 | 监控室厕所 | 套 | 1
4 | 洗手台 | 监控室厕所 | 套 | 1
5 | 卫生间 | 地台、墙面贴砖 | 项 | 1
6 | 防水 | 地面二次防水处理；墙面一次防水处理 | 平方 | 55
7 | 监控摄像机 | 高清摄像机（像素≧800，带录音功能，6T硬盘内存），连接办公室电脑。 质量参考“海康威视、大华”。 | 套 | 4
8 | 电子时钟 | 含日期、时间、温湿度显示 | 台 | 1
9 | 实木软包谈话桌 | 定制实木软包谈话桌（1600*1000）,软包防火≧B1级。 | 张 | 1
10 | 实木软包谈话椅 | 定制实木软包谈话椅带扶手（465*565*945），软包防火≧B1级。 | 张 | 2
11 | 水电安装 | 局部强弱电开槽预埋安装，阻燃套管，国标铜芯线、开关、插座(6个）、25PPR进水管安装，110，50排水管安装 | 项 | 1
12 | 应急照明灯 | 充电式应急照明灯，满足国标要求 | 台 | 2
13 | 门禁安装 | 实木门门禁：指纹，密码内外双用门禁安装. | 套 | 1
14 | 入户花台 | 地面找平，硬化，贴地砖 | 项 | 1
15 | 闭门器 | 铝合金材质，可定位，力度可调 | 个 | 1
16 | 磁吸锁 | 铝合金材质，信号反馈 | 个 | 1
17 | 木门 | 满心实木，尺寸规格 900*2050,含门套,门磁锁； | 樘 | 1
18 | 厕所门 | 铝合金 | 套 | 1
19 | 防撞洗手柜 | 定制软包（防火≧B1级）防撞洗手柜450*400，含暗藏按钮开关、配件等。 | 套 | 1
20 | 乳胶漆饰面 | 办公室内墙面： 质量要求：国标， 1.基层类型：墙面局部一般抹灰面修复 2.腻子种类：成品腻子膏 3.刮腻子要求：清理基层..。 4.油漆品种水性涂料、刷漆遍数：白色乳胶漆二遍 | m2 | 25
21 | 墙面软包定制安装 | 软部部位：谈话室、卫生间所有墙面： 防火等级≧B1级。 1.防火阻燃板打底； 2、≧20mm厚防火材质软包定制安装 3.科技布面料，颜色业主选定. | m2 | 75
22 | 墙面隔音棉 | 隔音棉厚度2CM | m2 | 75
23 | 顶面铝扣板吊顶 | 1.办公室、谈话室 600*600*1.0铝扣板吊顶，含6个LED平板灯；2、卫生间：300*300*1.0铝扣板 ，含1个LED平板灯。所有开关均装在办公室内。 | m2 | 37
24 | 同质透心PVC软地胶 | 1、3mm厚同质透心PVC软地胶，含自流平； 2、防火等级B1级；耐磨性、甲醛含量符合国标 | m2 | 37
25 | 软包独凳 | 400*400*300mm | 个 | 1
26 | 换气扇 | 墙面开孔，静音管道式排风扇安装，110排风管安装，进风口1个，排风口2个 | 套 | 4
27 | 打拆墙体 | 1.拆除墙体，含建渣清运 | m2 | 80
合计